## Annahmen & Ergebnisse
CO2-Salzkaverne – erzeugt mit co2_kaverne.py
Alle Stoffdaten live aus CoolProp (Span-Wagner). Zum Ändern: CFG im Skript anpassen und neu ausführen.
Eingaben
teufe | 1200
T_oberflaeche | 10
geo_gradient | 0.03
volumen | 650000
rho_salz | 2200
p_max | 210
p_min_geomech | 70
p_anlieferung | 85
T_anlieferung | 15
T_spec_min | 5
T_spec_max | 25
p_spec_min | 80
p_spec_max | 90
V_norm_min | 50000
V_norm_max | 100000
eta_isentrop | 0.8
p_kopf_aus | 120
n_schritte | 24
n_schritte_fein | 600
Ergebnisse
Kavernentemperatur [°C] | 46
krit. Teufe [m] | 699.27
lithostat. Druck [bar] | 258.98
Regimegrenze pLCCS [bar] | 171.65
Kopfdruck Einspeichern [bar] | 107.58
Säulengewinn [bar] | 102.42
Pumpe T_aus [°C] | 17.51
Pumpe w [kJ/kg] | 3.21
Pumpe P min/max [kW] | 88 – 176
Kopftemperatur Ausspeichern [°C] | 34.19
nach Drossel [°C] | 29.53
Spezifikation eingehalten | NEIN – Nachkühler nötig

## Gassäule
Integration dp/dz = ρ·g von oben nach unten
Teufe [m] | T [°C] | ρ [kg/m³] | p [bar] | Phase
0 | 10 | 926.3 | 107.58 | flüssig
50 | 11.5 | 921.4 | 112.11 | flüssig
100 | 13 | 916.4 | 116.62 | flüssig
150 | 14.5 | 911.5 | 121.11 | flüssig
200 | 16 | 906.6 | 125.57 | flüssig
250 | 17.5 | 901.8 | 130 | flüssig
300 | 19 | 897 | 134.41 | flüssig
350 | 20.5 | 892.2 | 138.8 | flüssig
400 | 22 | 887.5 | 143.17 | flüssig
450 | 23.5 | 882.8 | 147.51 | flüssig
500 | 25 | 878.1 | 151.83 | flüssig
550 | 26.5 | 873.5 | 156.12 | flüssig
600 | 28 | 868.9 | 160.4 | flüssig
650 | 29.5 | 864.3 | 164.65 | flüssig
700 | 31 | 859.9 | 168.88 | überkritisch
750 | 32.5 | 855.4 | 173.08 | überkritisch
800 | 34 | 851 | 177.27 | überkritisch
850 | 35.5 | 846.6 | 181.43 | überkritisch
900 | 37 | 842.3 | 185.58 | überkritisch
950 | 38.5 | 838.1 | 189.7 | überkritisch
1000 | 40 | 833.9 | 193.8 | überkritisch
1050 | 41.5 | 829.7 | 197.88 | überkritisch
1100 | 43 | 825.6 | 201.94 | überkritisch
1150 | 44.5 | 821.6 | 205.98 | überkritisch
1200 | 46 | 817.6 | 210 | überkritisch

## Teufenprofile
Drei Betriebspunkte – Darstellung nach Buzogany & Kruck (2022), Fig. 3
Teufe [m] | T [°C] | p – pLCCS = 210 bar (hoch) | ρ – pLCCS = 210 bar (hoch) | p – pLCCS = 171.7 bar (Grenzfall) | ρ – pLCCS = 171.7 bar (Grenzfall) | p – pLCCS = 70 bar (niedrig) | ρ – pLCCS = 70 bar (niedrig)
0 | 10 | 107.6 | 926.3 | 73.8 | 897 | 45 | 135
50 | 11.5 | 112.1 | 921.4 | 78.2 | 891.3 | 46.7 | 141.8
100 | 13 | 116.6 | 916.4 | 82.5 | 885.6 | 48.5 | 149.8
150 | 14.5 | 121.1 | 911.5 | 86.8 | 879.9 | 50.3 | 825.5
200 | 16 | 125.6 | 906.7 | 91.1 | 874.2 | 52.1 | 166.7
250 | 17.5 | 130 | 901.8 | 95.4 | 868.6 | 53.6 | 172.4
300 | 19 | 134.4 | 897 | 99.7 | 863 | 54.4 | 172.6
350 | 20.5 | 138.8 | 892.2 | 103.9 | 857.4 | 55.3 | 172.9
400 | 22 | 143.2 | 887.5 | 108.1 | 851.9 | 56.1 | 173.3
450 | 23.5 | 147.5 | 882.8 | 112.2 | 846.4 | 57 | 173.7
500 | 25 | 151.8 | 878.1 | 116.4 | 841 | 57.8 | 174.1
550 | 26.5 | 156.1 | 873.5 | 120.5 | 835.6 | 58.7 | 174.5
600 | 28 | 160.4 | 868.9 | 124.6 | 830.3 | 59.5 | 174.9
650 | 29.5 | 164.7 | 864.4 | 128.6 | 825 | 60.4 | 175.4
700 | 31 | 168.9 | 859.9 | 132.7 | 819.7 | 61.3 | 175.8
750 | 32.5 | 173.1 | 855.4 | 136.7 | 814.6 | 62.1 | 176.3
800 | 34 | 177.3 | 851 | 140.7 | 809.5 | 63 | 176.8
850 | 35.5 | 181.4 | 846.6 | 144.6 | 804.4 | 63.9 | 177.3
900 | 37 | 185.6 | 842.3 | 148.5 | 799.5 | 64.7 | 177.8
950 | 38.5 | 189.7 | 838.1 | 152.5 | 794.6 | 65.6 | 178.3
1000 | 40 | 193.8 | 833.9 | 156.3 | 789.8 | 66.5 | 178.8
1050 | 41.5 | 197.9 | 829.7 | 160.2 | 785 | 67.4 | 179.2
1100 | 43 | 201.9 | 825.6 | 164 | 780.4 | 68.2 | 179.7
1150 | 44.5 | 206 | 821.6 | 167.9 | 775.8 | 69.1 | 180.2
1200 | 46 | 210 | 817.6 | 171.7 | 771.3 | 70 | 180.7

## Arbeitsgas
Arbeitsgas über Massenbilanz m = ρ(p,T)·V
Nicht über das Druckverhältnis rechnen – ρ ist bei CO2 nahe dem kritischen Punkt stark nichtlinear.
Variante | p_min [bar] | Arbeitsgas isotherm [%] | Arbeitsgas mit Abkühlung [%]
A – Bohrloch durchgehend dicht | 171.7 | 6.6 | 1.9
B – Kaverne überkritisch | 73.8 | 76.3 | 61.6
C – geomechanisches Minimum | 70 | 78.4 | 68.3
Obere Abschätzung. Vollsimulation der Quelle: 22–32 % Arbeitsgas.